## OBDII
Designator | Footprint | Quantity | Value | DesignItemId | Price of one | Price
C1, C2, C12 | 1608[0603] | 3 | 0.1uF 16V | GRM188R61C104KA01D | 0.016 | 0.048
C3, C4 | 1608[0603] | 2 | 27pF 50V | CC0603JRNPO9BN270 | 0.192 | 0.384
C6 | 1608[0603] | 1 | 0.33uF 50V | C1608X7R1H334K080AC | 0.053 | 0.053
C7, C10 | 1608[0603] | 2 | 0.1uF 50V | C0603C104K5RACTU | 0.08 | 0.16
C8, C9 | 0402 | 2 | 560pF 50V | C0402C561J5GACTU | 0.092 | 0.184
C11 | C1005 | 1 | 1uF 50V | 298D105X0050P2T | 1.13 | 1.13
C13 | C0603 | 1 | 1uF 16V | 298D105X9016M2T | 0.66 | 0.66
C14, C15, C16 | 1608[0603] | 3 | 1uF 16V | C1608X7R1C105K080AC | 0.021 | 0.063
D1 | SMA,2.8mm | 1 |  | FM4001W-W | 0.417 | 0.417
D2, D3 | SOD123 | 2 |  | MMSD4148T1G | 0.053 | 0.106
J1 | DEV-09911 - II | 1 |  | OBDII_DEV-09911 | 3.95 | 3.95
J2, J3, J4, J5 | M52-040023V2045 | 2 |  | M52-040023V2045 | 1.17 | 2.34
L5 | LED-0805 | 1 |  | APT2012SYCK | 0.061 | 0.061
P1 | 20021521-00010T1LF | 1 |  | 20021521-00010T1LF | 0.637 | 0.637
Q1, Q3, Q5, Q6, Q7 | SOT23 | 5 | 0.2A, 40V | MMBT3904LT1G | 0.026 | 0.13
Q2, Q4 | SOT23 | 2 | 0.2A, -40V | MMBT3906LT1G | 0.026 | 0.052
R1, R10 | ERA-0805 | 2 | 22k 0.125 | ERA-6AEB223V | 0.078 | 0.156
R2, R4, R16, R18 | ERA-0805 | 4 | 2.2k 0.125 | ERA-6AEB222V | 0.078 | 0.312
R3, R5, R31 | ERA-0805 | 3 | 470R 0.125 | ERA-6AEB471V | 0.078 | 0.234
R6, R7, R14, R15, R24 | ERA-0805 | 5 | 4.7k 0.125 | ERA-6AEB472V | 0.078 | 0.39
R8, R9, R11, R13, R26 | ERA-0805 | 5 | 10k 0.125 | ERA-6AEB103V | 0.078 | 0.39
R12, R20, R25 | ERA-0805 | 3 | 47k 0.125 | ERA-6AEB473V | 0.078 | 0.234
R17, R19 | ERJ-1210 | 2 | 510R 0.5 | ERJ-14NF5100U | 0.071 | 0.142
R21 | ERA-0805 | 1 | 33k 0.125 | ERA-6AEB333V | 0.078 | 0.078
R22, R23 | ERA-0805 | 2 | 100R 0.125 | ERA-6AEB101V | 0.078 | 0.156
R32 | ERA-0805 | 1 | 560 0.125 | ERJ-6ENF5600V | 0.006 | 0.006
R33 | ERA-0805 | 1 | 750 0.125 | ERJ-6ENF7500V | 0.006 | 0.006
U1 | SOIC-28N | 1 |  | ELM327_SOIC | 18.17 | 18.17
U2 | SOIC8N | 1 |  | MCP2551-I/SN | 0.624 | 0.624
U3 | SOT223_L | 1 |  | UA78M05CDCYR | 0.305 | 0.305
U4, U7 | SOIC8N | 2 |  | LM317LBDG | 0.222 | 0.444
U5 | BLE112-A - II | 1 |  | BLE112-A | 10.08 | 10.08
U6 | TXB0102DCUR | 1 |  | TXB0102DCUR | 0.571 | 0.571
X1 | HC-49/US | 1 | 4MHz | ABLS-4.000MHZ-B2-T | 0.4 | 0.4
[5 empty] | Итого*: | 43.073
counted for 100st.